## Sheet1
编号：DataPacketFormat01 文档名：三明全球眼项目上下位机通信控制数据报文格式 内部版本号：2.3 开发人：刘远红 修订人：王永安、吕涛 最后修订时间：2018/02/01 20:30 报文类型： 1.数据传输格式 2.下位-》上位传送数据 3.下位->上位回应 4.上位-》下位传送命令 5.上位->下位回应
与2.2.2版比较改动及疑问 1.下位-》上位传送数据中，增加 //风扇设置 和加热设置两个字段，长度都是1byte，结构体定义如下：u8 Fan_Set; u8 Hot_Set;，位于报文尾的倒数第3、4个字段。具体顺序： 版本号，风扇设置，加热设置，CRC校验，结束符。 2.根据结构体类型，改变报文字节顺序。涉及2.下位-》上位传送数据中：从5.端口电流最大值 —— 37.蓄电池电压平均，共计33个字段顺序。 3.下位-》上位传送数据中，增加起始位下标列，方便核对数据byte地址。 4.下位-》上位传送数据中，56.手机号码由1个改为3个，长度由15byte改为12char。 分别为 56.手机号码1 57.手机号码2 58.手机号码3。用char类型赋值，而不是Byte，仅此3项。 结构体定义如下： char Phone1_Num[12]; char Phone2_Num[12]; char Phone3_Num[12];
注意：1.每个版本新修改的地方用绿底红字注明。 2.一级版本号，如1.0，2.0表示硬件报文产生重大变化，推出新版本。 3.二级版本号，如2.1，2.2，2.3表示字段发生增减，或字段顺序发生大批改变，如：增加版本号，加热，风扇等。 4.三级版本号，如2.2.1，2.2.2表示字段内容发生变化，如采样时间，长度1byte改为2byte。 5.对文件内容部分了解者，可直接查阅改动部分（绿地红字）；对文档内容不熟悉者，可先看说明文字（标题和蓝底黑字部分）。
1.数据传输格式
序号 |  | 内容 | 长度 |  | 备注
1 |  | 起始位 | 2字节 |  | 0x55AA
2 |  | 报文类型 | 1字节 |  | 0x01上位-下位命令，0x02上位-下位回应，0x03下位-上位数据，0x04下位-上位回应，
3 |  | 功能码 | 1字节 |  | 0x01读数据，0x02开继电器,0x03关继电器，0x04修改参数，
4 |  | SessionID | 4字节
5 |  | 版本号 | 1字节
6 |  | 数据长度 | 1字节
7 |  | 数据 | 1字节
8 |  | CRC校验 | 1字节 |  | 注意：由于单片机字的首地址是以奇数开始，所以CRC后面有可能会补零
9 |  | 结束符 | 2字节 |  | 0xAA55
2.下位-》上位传送数据
序号 |  | 内容 | 长度（字节） | 起始位下标 | 备注
1 |  | 起始位 | 2 | 0 | 0x55AA
2 |  | 报文类型 | 1 | 2 | 0x01上位-下位命令，0x02上位-下位回应，0x03下位-上位数据，0x04下位-上位回应，
3 |  | 功能码 | 1 | 3 | 0x01读全部数据，0x02开继电器,0x03关继电器，0x04修改参数，（为了格式统一保留了，也可以删掉）
4 |  | 数据长度 | 1 | 4
|  | 数据头长 | 5
5 |  | 端口1电流最大值 | 2 | 5 | 现在硬件有问题无法确定具体计算方法 下同
6 |  | 端口2电流最大值 | 3 | 7
7 |  | 端口3电流最大值 | 2 | 10
8 |  | 端口4电流最大值 | 2 | 12
9 |  | 端口5电流最大值 | 2 | 14
10 |  | 端口6电流最大值 | 2 | 16
11 |  | 端口7电流最大值 | 2 | 18
12 |  | 端口8电流最大值 | 2 | 20
13 |  | 蓄电池电压最大值 | 2 | 22
14 |  | 供电电压最大 | 2 | 24
15 |  | 供电电流最大 | 2 | 26
16 |  | 端口1电流最小值 | 2 | 28
17 |  | 端口2电流最小值 | 2 | 30
18 |  | 端口3电流最小值 | 2 | 32
19 |  | 端口4电流最小值 | 2 | 34
20 |  | 端口5电流最小值 | 2 | 36
21 |  | 端口6电流最小值 | 2 | 38
22 |  | 端口7电流最小值 | 2 | 40
23 |  | 端口8电流最小值 | 2 | 42
24 |  | 蓄电池电压最小值 | 2 | 44
25 |  | 供电电压最小 | 2 | 46
26 |  | 供电电流最小 | 2 | 48
27 |  | 端口1电流平均值 | 2 | 50
28 |  | 端口2电流平均值 | 2 | 52
29 |  | 端口3电流平均值 | 2 | 54
30 |  | 端口4电流平均值 | 2 | 56
31 |  | 端口5电流平均值 | 2 | 58
32 |  | 端口6电流平均值 | 2 | 60
33 |  | 端口7电流平均值 | 2 | 62
34 |  | 端口8电流平均值 | 2 | 64
35 |  | 蓄电池电压平均值 | 2 | 66
36 |  | 供电电压平均 | 2 | 68
37 |  | 供电电流平均 | 2 | 70
38 |  | 温度 | 2 | 72 | 共16位：最高位为符号位1表示负，（剩下的高7位*256+低8位）/10 ??<(127 * 256 + 255) / 10 = 3276>??通常高8位只用最后两位，高8位其余的值基本上都是0
39 |  | 湿度 | 2 | 74 | 共16位：（高8位*256+低8位）/10 ??<(255 * 256 + 255) / 10 = 6553.5>??常高8位只用到最高位，和最后两位，其余的值基本上都是0
40 |  | 继电器状态 | 2 | 76 | 现在只用到第1个字的最后1位，为0时表示门禁系统打开，为1时表示关闭 摄像机继电器无状态检测（可以考虑在第3版中加入对摄像机继电器状态的监测）第三版是硬件
41 |  | 故障码 | 8 | 78
|  | 数据体长 | 81
42 | 设备ID | 设备ID | 2 | 0 | 目前使用高8位，低8位没有使用
43 | 本地IP | 本地IP | 4 | 2
44 | 子网掩码 | 子网掩码 | 4 | 6
45 | 网关 | 网关 | 4 | 10
46 | 服务器1IP | 服务器1IP | 4 | 14
47 | 服务器2IP | 服务器2IP | 4 | 18
48 | 服务器3IP | 服务器3IP | 4 | 22
49 | 本地端口1 | 本地端口1 | 2 | 26 | 目前使用高8位，低8位没有使用
50 | 本地端口2 | 本地端口2 | 2 | 28 | 目前使用高8位，低8位没有使用
51 | 本地端口3 | 本地端口3 | 2 | 30 | 目前使用高8位，低8位没有使用
52 | 服务器端口1 | 服务器端口1 | 2 | 32 | 目前使用高8位，低8位没有使用
53 | 服务器端口2 | 服务器端口2 | 2 | 34 | 目前使用高8位，低8位没有使用
54 | 服务器端口3 | 服务器端口3 | 2 | 36 | 目前使用高8位，低8位没有使用
55 | MAC地址 | MAC地址 | 6 | 38 |  | 56 | 68
56 | 手机号码1 | 手机号码1 | 12 | 44 | char Phone1_Num[12];需修改前台 | 57 | 69
57 | 手机号码2 | 手机号码2 | 12 | 56 | char Phone2_Num[12];本次新增，需修改前台 | 58 | 70
58 | 手机号码3 | 手机号码3 | 12 | 68 | char Phone2_Num[12];本次新增，需修改前台 | 59 | 71
59 | 采样时间 | 采样时间 | 2 | 80 | 按秒输入，最大值65535秒 | 60 | 72
60 | 版本号 | 版本号 | 1 | 82 | 目前全部取值1（原位置在编号4） | 61 | 73
61 | 风扇设置 | 风扇设置 | 1 | 83 | 本次新增，需修改前台 | 62 | 74
62 | 加热设置 | 加热设置 | 1 | 84 | 本次新增，需修改前台 | 63 | 75
63 | CRC校验 | CRC校验 | 1 | 85 |  | 64 | 76
| 结束符 | CRC校验（补位） | 1 | 86
64 |  | 结束符 | 2 | 87 | 0xAA55 | 65 | 77
|  | 数据尾长 | 89 |  | 共计173个字节 | 66 | 78
[6 empty] | 67 | 79
3.下位->上位回应
序号 |  | 内容 | 长度 |  | 备注
1 | 起始位 | 起始位 | 2 |  | 0x55AA
2 | 报文类型 | 报文类型 | 1 |  | 0x01上位-下位命令，0x02上位-下位回应，0x03下位-上位数据，0x04下位-上位回应，
3 | 功能码 | 功能码 | 1 |  | 0x01读全部数据，0x02开继电器,0x03关继电器，0x04修改参数
4 | 数据长度 | SessionID | 4
5 |  | 数据长度 | 1
6 |  | 数据 | 2 |  | 现在有CRC错误、无法识别包或数据长度不对、无法识别命令三种故障。低位字节的第1位为1表示CRC错误，第2位为1表示无法识别包或数据长度不对，第3位为1表示无法识别命令。
7 |  | CRC校验 | 1 |  | 注意：由于单片机字的首地址是以奇数开始，所以CRC后面有可能会补零
8 |  | 结束符 | 2 |  | 0xAA55
4.上位-》下位传送命令
序号 |  | 内容 | 长度字节 |  | 备注
1 |  | 起始位 | 2 |  | 0x55AA
2 |  | 报文类型 | 1 |  | 0x01上位-下位命令，0x02上位-下位回应，0x03下位-上位数据，0x04下位-上位回应，
3 |  | 功能码 | 1 |  | 0x01读数据，0x02开继电器,0x03关继电器，0x04修改参数，
4 |  | SessionID | 4
5 |  | 数据长度 | 1
6 |  | 设备选择 | 2 |  | 相应位为1时表示被选择如：0x01第一个端口。前8个位与插座号对应如：1一个字节的第1位为第一个插座的继电器控制，第9个为门的开关，第10个位为蓄电池控制，第11个位为温度开关，第12个位为湿度开关，第13个位为路由器开关
7 |  | 设备ID | 2 | 0
8 |  | 本地IP | 4 | 2
9 |  | 子网掩码 | 4 | 6
10 |  | 网关 | 4 | 10
11 |  | 服务器1IP | 4 | 14
12 |  | 服务器2IP | 4 | 18
13 |  | 服务器3IP | 4 | 22
14 |  | 本地端口1 | 2 | 26
15 |  | 本地端口2 | 2 | 28
16 |  | 本地端口3 | 2 | 30
17 |  | 服务器端口1 | 2 | 32
18 |  | 服务器端口2 | 2 | 34
19 |  | 服务器端口3 | 2 | 36
20 |  | MAC地址 | 6 | 38
21 |  | 手机号码1 | 12 | 44 | char（12）
22 |  | 手机号码2 | 12 | 56 | char（12）
23 |  | 手机号码3 | 12 | 68 | char（12）
24 |  | 采样时间 | 2 | 80 | 按秒输入，最大值65535秒
25 |  | 版本号 | 1 | 82
26 |  | 温度下限 | 1 | 83
27 |  | 温度上限 | 1 | 84 | int8_t
28 |  | CRC校验 | 2 | 85 | 注意：由于单片机字的首地址是以奇数开始，所以CRC后面有可能会补零
29 |  | 结束符 | 2 |  | 0xAA55
|  | 共计 | 100 |  | 共计75个字节。数据长度：起始位到CRC之间，共70个字节。
91
5.上位->下位回应
序号 |  | 内容 | 长度 |  | 备注
1 |  | 起始位 | 2 |  | 0x55AA
2 |  | 报文类型 | 1 |  | 0x01上位-下位命令，0x02上位-下位回应，0x03下位-上位数据，0x04下位-上位回应，
3 |  | 功能码 | 1 |  | 0x01读全部数据，0x02开继电器,0x03关继电器，0x04修改参数，（为了格式统一保留了，也可以删掉）
4 |  | SessionID | 4
5 |  | CRC校验 | 1 |  | 注意：由于单片机字的首地址是以奇数开始，所以CRC后面有可能会补零
6 |  | 结束符 | 2 |  | 0xAA55
删掉了版本号和数据长度

## Sheet2
序号 | 数值 | 内容 | 位数
1 | 0x55AA | 起始位 | 2
2 | F0 | 报文类型 | 1
3 |  | 功能码 | 2
4 |  | 数据长度
5 |  | 设备选择 | 3
6 |  | 设备ID | 2
7 |  | 源IP | 4
8 |  | 源IP端口号 | 2
9 |  | 目的IP0 | 4
10 |  | 目的IP0端口号 | 2
11 |  | 目的IP1 | 4
12 |  | 目的IP1端口号 | 2
13 |  | MAC地址 | 6
14 |  | CRC | 1
15 | 0xAA55 | 结束符 | 2